## Foglio1
[6 empty] | L= Induttanza | m H
[6 empty] | n= numero spire per centimetro | n°
[6 empty] | N= numero spire complessivo | n°
[6 empty] | D= diametro massimo in cm | cm
[6 empty] | d= diametro minimo in cm | cm
[6 empty] | Ф = diametro conduttore | mm
L=0,85 x n2 x D2 x K / 1000 | [5 empty] | K = coefficiente dipendente dal rapporto d/D
0.125 | 0.999
0.175 | 0.985 | INPUT |  | OUTPUT |  | Per il calcolo dell'induttanza si è utilizzata la formula:
0.2 | 0.98 | Ф (mm) | 0.8 | spire/cm | 12.5
0.225 | 0.96 | D (cm) | 10 | spire | 31.25 | L=0,85 x D3 x n2 x K/1000
0.25 | 0.95 | d (cm) | 5 | K | 0.68
0.275 | 0.93 |  |  | d/D | 0.5 | La formula è proposta dal MONTU' nel testo:
0.3 | 0.92 |  |  | L (m H) | 90.3125 | “ RADIO “ - HOEPLI 1929 -
0.325 | 0.9
0.35 | 0.86
0.375 | 0.84
0.4 | 0.82
0.425 | 0.79 | Per la costruzione della bobina si utilizza un cilindro in legno sulla cui superficie laterale si praticano
0.45 | 0.73 | un certo numero (dispari) di fori nei quali si introducono dei bastoncini pure in legno come si nota
0.475 | 0.7 | nel disegno. Si avvolge poi il filo seguendo lo schema indicato in figura.
0.5 | 0.68
0.525 | 0.63
0.55 | 0.58
0.575 | 0.54
0.6 | 0.52
0.625 | 0.47
0.65 | 0.42
0.675 | 0.39
0.7 | 0.36
0.725 | 0.3
0.755 | 0.26
0.775 | 0.24
0.8 | 0.2
0.825 | 0.17
0.855 | 0.13
0.875 | 0.1
0.9 | 0.08
0.925 | 0.04
0.95 | 0.009
0.975 | 0.0009
1 | 0