## Foglio1
Cmax= | 510 | Ca | L1 | fa | Fi | Co | L2 | fo
Cmin= | 25 | [8 empty] | serie
l | pF | pF | mH | Mhz | Mhz | pF | mH | Mhz | l | 267.3374 | pF | mH | Mhz | Mhz | pF | mH | Mhz
149.0188 | 25 | 25 | 250 | 2.0132 | 0.45 | 23.1942 | 180 | 2.4632 | 142.5046 | 22.8621 | 22.8621 | 250 | 2.1052 | 0.45 | 21.5536 | 180 | 2.5552
163.2419 | 30 | 30 | 250 | 1.8378 | 0.45 | 26.8872 | 180 | 2.2878 | 154.7878 | 26.9731 | 26.9731 | 250 | 1.9381 | 0.45 | 24.6746 | 180 | 2.3881 |  | INPUT |  |  |  |  | OUTPUT
176.3215 | 35 | 35 | 250 | 1.7014 | 0.45 | 30.4026 | 180 | 2.1514 | 165.8017 | 30.9482 | 30.9482 | 250 | 1.8094 | 0.45 | 27.5667 | 180 | 2.2594 | aereo | L1= | 250 | mH |  | fmin= | 0.44572 | fmax= | 2.0132 | MHz
188.4956 | 40 | 40 | 250 | 1.5915 | 0.45 | 33.7635 | 180 | 2.0415 | 175.8018 | 34.794 | 34.794 | 250 | 1.7065 | 0.45 | 30.2609 | 180 | 2.1565 | oscillatore | L2= | 180 | mH |  | lmax= | 673.0638 | lmin= | 149.0188 | mt
199.9297 | 45 | 45 | 250 | 1.5005 | 0.45 | 36.9882 | 180 | 1.9505 | 184.9674 | 38.5166 | 38.5166 | 250 | 1.6219 | 0.45 | 32.7814 | 180 | 2.0719 |  | Cv min= | 25 | pF | Escur. Var. oscill. = |  | 175.3963 | pF
210.7444 | 50 | 50 | 250 | 1.4235 | 0.45 | 40.0912 | 180 | 1.8735 | 193.4307 | 42.1219 | 42.1219 | 250 | 1.5509 | 0.45 | 35.1478 | 180 | 2.0009 |  | Cv max= | 510 | pF |  | Cs= | 267.3374 | pF
221.0306 | 55 | 55 | 250 | 1.3573 | 0.45 | 43.0842 | 180 | 1.8073 | 201.2922 | 45.6154 | 45.6154 | 250 | 1.4904 | 0.45 | 37.3765 | 180 | 1.9404 |  | Cv1=Cv2= Cv
230.859 | 60 | 60 | 250 | 1.2995 | 0.45 | 45.9772 | 180 | 1.7495 | 208.631 | 49.0022 | 49.0022 | 250 | 1.4379 | 0.45 | 39.4811 | 180 | 1.8879 |  | Mf= | 0.45 | MHz
240.2856 | 65 | 65 | 250 | 1.2485 | 0.45 | 48.7786 | 180 | 1.6985 | 215.5103 | 52.287 | 52.287 | 250 | 1.392 | 0.45 | 41.4732 | 180 | 1.842
249.3562 | 70 | 70 | 250 | 1.2031 | 0.45 | 51.4956 | 180 | 1.6531 | 221.982 | 55.4745 | 55.4745 | 250 | 1.3515 | 0.45 | 43.3629 | 180 | 1.8015
258.1082 | 75 | 75 | 250 | 1.1623 | 0.45 | 54.1345 | 180 | 1.6123 | 228.0891 | 58.5688 | 58.5688 | 250 | 1.3153 | 0.45 | 45.1588 | 180 | 1.7653
266.573 | 80 | 80 | 250 | 1.1254 | 0.45 | 56.7007 | 180 | 1.5754 | 233.8677 | 61.5741 | 61.5741 | 250 | 1.2828 | 0.45 | 46.8687 | 180 | 1.7328
274.7771 | 85 | 85 | 250 | 1.0918 | 0.45 | 59.1991 | 180 | 1.5418 | 239.3487 | 64.4941 | 64.4941 | 250 | 1.2534 | 0.45 | 48.4991 | 180 | 1.7034
282.7433 | 90 | 90 | 250 | 1.061 | 0.45 | 61.6339 | 180 | 1.511 | 244.5586 | 67.3323 | 67.3323 | 250 | 1.2267 | 0.45 | 50.0561 | 180 | 1.6767
290.4912 | 95 | 95 | 250 | 1.0327 | 0.45 | 64.0091 | 180 | 1.4827 | 249.5205 | 70.0923 | 70.0923 | 250 | 1.2023 | 0.45 | 51.545 | 180 | 1.6523
298.0376 | 100 | 100 | 250 | 1.0066 | 0.45 | 66.3279 | 180 | 1.4566 | 254.2544 | 72.7771 | 72.7771 | 250 | 1.1799 | 0.45 | 52.9706 | 180 | 1.6299
305.3977 | 105 | 105 | 250 | 0.98233 | 0.45 | 68.5937 | 180 | 1.4323 | 258.778 | 75.3898 | 75.3898 | 250 | 1.1593 | 0.45 | 54.3371 | 180 | 1.6093
312.5845 | 110 | 110 | 250 | 0.95974 | 0.45 | 70.8092 | 180 | 1.4097 | 263.107 | 77.9332 | 77.9332 | 250 | 1.1402 | 0.45 | 55.6484 | 180 | 1.5902
319.6098 | 115 | 115 | 250 | 0.93864 | 0.45 | 72.9769 | 180 | 1.3886 | 267.2554 | 80.4101 | 80.4101 | 250 | 1.1225 | 0.45 | 56.9081 | 180 | 1.5725
326.4839 | 120 | 120 | 250 | 0.91888 | 0.45 | 75.0993 | 180 | 1.3689 | 271.2357 | 82.8231 | 82.8231 | 250 | 1.106 | 0.45 | 58.1194 | 180 | 1.556
333.2162 | 125 | 125 | 250 | 0.90032 | 0.45 | 77.1786 | 180 | 1.3503 | 275.0592 | 85.1746 | 85.1746 | 250 | 1.0907 | 0.45 | 59.2852 | 180 | 1.5407
339.8152 | 130 | 130 | 250 | 0.88283 | 0.45 | 79.2166 | 180 | 1.3328 | 278.7359 | 87.4669 | 87.4669 | 250 | 1.0763 | 0.45 | 60.4081 | 180 | 1.5263
346.2885 | 135 | 135 | 250 | 0.86633 | 0.45 | 81.2154 | 180 | 1.3163 | 282.2752 | 89.7022 | 89.7022 | 250 | 1.0628 | 0.45 | 61.4906 | 180 | 1.5128
352.6429 | 140 | 140 | 250 | 0.85072 | 0.45 | 83.1765 | 180 | 1.3007 | 285.6853 | 91.8826 | 91.8826 | 250 | 1.0501 | 0.45 | 62.535 | 180 | 1.5001
Superetrerodina con comando separato, nell'ipotesi
358.8849 | 145 | 145 | 250 | 0.83592 | 0.45 | 85.1017 | 180 | 1.2859 | 288.9739 | 94.0102 | 94.0102 | 250 | 1.0382 | 0.45 | 63.5435 | 180 | 1.4882 | che i due condensatori siano uguali.
365.0201 | 150 | 150 | 250 | 0.82187 | 0.45 | 86.9922 | 180 | 1.2719 | 292.148 | 96.0868 | 96.0868 | 250 | 1.0269 | 0.45 | 64.5178 | 180 | 1.4769 | L'onda sintonizzabile varia di frequenza fra fmin ed fmax, valori determinati univocamente
371.0539 | 155 | 155 | 250 | 0.80851 | 0.45 | 88.8497 | 180 | 1.2585 | 295.2141 | 98.1142 | 98.1142 | 250 | 1.0162 | 0.45 | 65.4598 | 180 | 1.4662 | in funzione del valori di L1 , Cvmin e Cvmax.
376.9911 | 160 | 160 | 250 | 0.79577 | 0.45 | 90.6752 | 180 | 1.2458 | 298.1779 | 100.0942 | 100.0942 | 250 | 1.0061 | 0.45 | 66.3711 | 180 | 1.4561 | Una volta stabilito il valore della media frequenza ci si rende conto che l'eswcursione del variabile
382.8363 | 165 | 165 | 250 | 0.78362 | 0.45 | 92.4702 | 180 | 1.2336 | 301.0451 | 102.0283 | 102.0283 | 250 | 0.99653 | 0.45 | 67.2533 | 180 | 1.4465 | del circuito oscillatore è diversa (minore) da quella del variabile delll'aereo.
388.5936 | 170 | 170 | 250 | 0.77201 | 0.45 | 94.2356 | 180 | 1.222 | 303.8205 | 103.9183 | 103.9183 | 250 | 0.98743 | 0.45 | 68.1079 | 180 | 1.4374 | Per utilizzare l'intera escursione del variabile è bene allora inserire in serie al condensatore .
394.2667 | 175 | 175 | 250 | 0.76091 | 0.45 | 95.9725 | 180 | 1.2109 | 306.509 | 105.7655 | 105.7655 | 250 | 0.97876 | 0.45 | 68.9361 | 180 | 1.4288 | variabile dell'oscillatore una capacità di determinato valore.
399.8595 | 180 | 180 | 250 | 0.75026 | 0.45 | 97.682 | 180 | 1.2003 | 309.1147 | 107.5714 | 107.5714 | 250 | 0.97051 | 0.45 | 69.7392 | 180 | 1.4205
405.375 | 185 | 185 | 250 | 0.74006 | 0.45 | 99.365 | 180 | 1.1901 | 311.6417 | 109.3374 | 109.3374 | 250 | 0.96264 | 0.45 | 70.5184 | 180 | 1.4126
410.8165 | 190 | 190 | 250 | 0.73025 | 0.45 | 101.0224 | 180 | 1.1803 | 314.0938 | 111.0648 | 111.0648 | 250 | 0.95513 | 0.45 | 71.2747 | 180 | 1.4051
416.1869 | 195 | 195 | 250 | 0.72083 | 0.45 | 102.655 | 180 | 1.1708 | 316.4745 | 112.7549 | 112.7549 | 250 | 0.94794 | 0.45 | 72.0093 | 180 | 1.3979
421.4889 | 200 | 200 | 250 | 0.71176 | 0.45 | 104.2637 | 180 | 1.1618 | 318.7871 | 114.4087 | 114.4087 | 250 | 0.94107 | 0.45 | 72.723 | 180 | 1.3911
426.725 | 205 | 205 | 250 | 0.70303 | 0.45 | 105.8491 | 180 | 1.153 | 321.0345 | 116.0276 | 116.0276 | 250 | 0.93448 | 0.45 | 73.4167 | 180 | 1.3845
431.8976 | 210 | 210 | 250 | 0.69461 | 0.45 | 107.4121 | 180 | 1.1446 | 323.2198 | 117.6125 | 117.6125 | 250 | 0.92816 | 0.45 | 74.0914 | 180 | 1.3782
437.009 | 215 | 215 | 250 | 0.68648 | 0.45 | 108.9533 | 180 | 1.1365 | 325.3455 | 119.1646 | 119.1646 | 250 | 0.9221 | 0.45 | 74.7478 | 180 | 1.3721
442.0613 | 220 | 220 | 250 | 0.67864 | 0.45 | 110.4734 | 180 | 1.1286 | 327.4142 | 120.6848 | 120.6848 | 250 | 0.91627 | 0.45 | 75.3866 | 180 | 1.3663
447.0565 | 225 | 225 | 250 | 0.67106 | 0.45 | 111.9729 | 180 | 1.1211 | 329.4282 | 122.1742 | 122.1742 | 250 | 0.91067 | 0.45 | 76.0086 | 180 | 1.3607
451.9965 | 230 | 230 | 250 | 0.66372 | 0.45 | 113.4525 | 180 | 1.1137 | 331.39 | 123.6336 | 123.6336 | 250 | 0.90528 | 0.45 | 76.6145 | 180 | 1.3553
456.8831 | 235 | 235 | 250 | 0.65662 | 0.45 | 114.9128 | 180 | 1.1066 | 333.3014 | 125.0639 | 125.0639 | 250 | 0.90009 | 0.45 | 77.2049 | 180 | 1.3501
461.7179 | 240 | 240 | 250 | 0.64975 | 0.45 | 116.3542 | 180 | 1.0997 | 335.1646 | 126.4661 | 126.4661 | 250 | 0.89508 | 0.45 | 77.7803 | 180 | 1.3451
466.5027 | 245 | 245 | 250 | 0.64308 | 0.45 | 117.7773 | 180 | 1.0931 | 336.9814 | 127.8409 | 127.8409 | 250 | 0.89026 | 0.45 | 78.3415 | 180 | 1.3403
471.2389 | 250 | 250 | 250 | 0.63662 | 0.45 | 119.1825 | 180 | 1.0866 | 338.7537 | 129.1891 | 129.1891 | 250 | 0.8856 | 0.45 | 78.8888 | 180 | 1.3356
475.928 | 255 | 255 | 250 | 0.63035 | 0.45 | 120.5704 | 180 | 1.0803 | 340.4831 | 130.5115 | 130.5115 | 250 | 0.8811 | 0.45 | 79.4229 | 180 | 1.3311
480.5713 | 260 | 260 | 250 | 0.62426 | 0.45 | 121.9414 | 180 | 1.0743 | 342.1711 | 131.8088 | 131.8088 | 250 | 0.87675 | 0.45 | 79.9442 | 180 | 1.3268
485.1701 | 265 | 265 | 250 | 0.61834 | 0.45 | 123.296 | 180 | 1.0683 | 343.8194 | 133.0818 | 133.0818 | 250 | 0.87255 | 0.45 | 80.4531 | 180 | 1.3226
489.7258 | 270 | 270 | 250 | 0.61259 | 0.45 | 124.6345 | 180 | 1.0626 | 345.4294 | 134.331 | 134.331 | 250 | 0.86848 | 0.45 | 80.9502 | 180 | 1.3185
494.2395 | 275 | 275 | 250 | 0.60699 | 0.45 | 125.9573 | 180 | 1.057 | 347.0025 | 135.5573 | 135.5573 | 250 | 0.86455 | 0.45 | 81.4358 | 180 | 1.3145
498.7124 | 280 | 280 | 250 | 0.60155 | 0.45 | 127.2649 | 180 | 1.0515 | 348.5398 | 136.7611 | 136.7611 | 250 | 0.86073 | 0.45 | 81.9104 | 180 | 1.3107
503.1455 | 285 | 285 | 250 | 0.59625 | 0.45 | 128.5576 | 180 | 1.0462 | 350.0428 | 137.9431 | 137.9431 | 250 | 0.85704 | 0.45 | 82.3742 | 180 | 1.307
507.5398 | 290 | 290 | 250 | 0.59109 | 0.45 | 129.8357 | 180 | 1.0411 | 351.5126 | 139.104 | 139.104 | 250 | 0.85345 | 0.45 | 82.8278 | 180 | 1.3035
511.8965 | 295 | 295 | 250 | 0.58606 | 0.45 | 131.0996 | 180 | 1.0361 | 352.9503 | 140.2441 | 140.2441 | 250 | 0.84998 | 0.45 | 83.2714 | 180 | 1.3
516.2163 | 300 | 300 | 250 | 0.58115 | 0.45 | 132.3496 | 180 | 1.0312 | 354.3569 | 141.3642 | 141.3642 | 250 | 0.8466 | 0.45 | 83.7053 | 180 | 1.2966
520.5004 | 305 | 305 | 250 | 0.57637 | 0.45 | 133.5861 | 180 | 1.0264 | 355.7336 | 142.4647 | 142.4647 | 250 | 0.84333 | 0.45 | 84.1299 | 180 | 1.2933
524.7494 | 310 | 310 | 250 | 0.5717 | 0.45 | 134.8093 | 180 | 1.0217 | 357.0812 | 143.5462 | 143.5462 | 250 | 0.84015 | 0.45 | 84.5455 | 180 | 1.2901
528.9644 | 315 | 315 | 250 | 0.56715 | 0.45 | 136.0195 | 180 | 1.0171 | 358.4008 | 144.6091 | 144.6091 | 250 | 0.83705 | 0.45 | 84.9524 | 180 | 1.2871
533.146 | 320 | 320 | 250 | 0.5627 | 0.45 | 137.2171 | 180 | 1.0127 | 359.6931 | 145.6539 | 145.6539 | 250 | 0.83404 | 0.45 | 85.3508 | 180 | 1.284
537.295 | 325 | 325 | 250 | 0.55835 | 0.45 | 138.4022 | 180 | 1.0084 | 360.9592 | 146.681 | 146.681 | 250 | 0.83112 | 0.45 | 85.7411 | 180 | 1.2811
541.4123 | 330 | 330 | 250 | 0.55411 | 0.45 | 139.5752 | 180 | 1.0041 | 362.1997 | 147.691 | 147.691 | 250 | 0.82827 | 0.45 | 86.1234 | 180 | 1.2783
545.4985 | 335 | 335 | 250 | 0.54996 | 0.45 | 140.7363 | 180 | 0.99996 | 363.4155 | 148.6842 | 148.6842 | 250 | 0.8255 | 0.45 | 86.498 | 180 | 1.2755
549.5543 | 340 | 340 | 250 | 0.5459 | 0.45 | 141.8858 | 180 | 0.9959 | 364.6074 | 149.661 | 149.661 | 250 | 0.8228 | 0.45 | 86.8651 | 180 | 1.2728
553.5804 | 345 | 345 | 250 | 0.54193 | 0.45 | 143.0239 | 180 | 0.99193 | 365.7759 | 150.6219 | 150.6219 | 250 | 0.82017 | 0.45 | 87.225 | 180 | 1.2702
557.5774 | 350 | 350 | 250 | 0.53804 | 0.45 | 144.1508 | 180 | 0.98804 | 366.922 | 151.5672 | 151.5672 | 250 | 0.81761 | 0.45 | 87.5779 | 180 | 1.2676
561.546 | 355 | 355 | 250 | 0.53424 | 0.45 | 145.2668 | 180 | 0.98424 | 368.0461 | 152.4973 | 152.4973 | 250 | 0.81512 | 0.45 | 87.924 | 180 | 1.2651
565.4867 | 360 | 360 | 250 | 0.53052 | 0.45 | 146.372 | 180 | 0.98052 | 369.149 | 153.4126 | 153.4126 | 250 | 0.81268 | 0.45 | 88.2635 | 180 | 1.2627
569.4001 | 365 | 365 | 250 | 0.52687 | 0.45 | 147.4667 | 180 | 0.97687 | 370.2312 | 154.3134 | 154.3134 | 250 | 0.8103 | 0.45 | 88.5965 | 180 | 1.2603
573.2869 | 370 | 370 | 250 | 0.5233 | 0.45 | 148.5511 | 180 | 0.9733 | 371.2933 | 155.2001 | 155.2001 | 250 | 0.80799 | 0.45 | 88.9233 | 180 | 1.258
577.1474 | 375 | 375 | 250 | 0.5198 | 0.45 | 149.6254 | 180 | 0.9698 | 372.336 | 156.073 | 156.073 | 250 | 0.80572 | 0.45 | 89.2441 | 180 | 1.2557
580.9823 | 380 | 380 | 250 | 0.51637 | 0.45 | 150.6898 | 180 | 0.96637 | 373.3597 | 156.9324 | 156.9324 | 250 | 0.80351 | 0.45 | 89.5589 | 180 | 1.2535
584.7921 | 385 | 385 | 250 | 0.513 | 0.45 | 151.7444 | 180 | 0.963 | 374.365 | 157.7786 | 157.7786 | 250 | 0.80136 | 0.45 | 89.868 | 180 | 1.2514
588.5772 | 390 | 390 | 250 | 0.5097 | 0.45 | 152.7895 | 180 | 0.9597 | 375.3523 | 158.612 | 158.612 | 250 | 0.79925 | 0.45 | 90.1716 | 180 | 1.2492
592.3381 | 395 | 395 | 250 | 0.50647 | 0.45 | 153.8251 | 180 | 0.95647 | 376.3222 | 159.4327 | 159.4327 | 250 | 0.79719 | 0.45 | 90.4697 | 180 | 1.2472
596.0753 | 400 | 400 | 250 | 0.50329 | 0.45 | 154.8516 | 180 | 0.95329 | 377.2752 | 160.2412 | 160.2412 | 250 | 0.79518 | 0.45 | 90.7625 | 180 | 1.2452
599.7892 | 405 | 405 | 250 | 0.50018 | 0.45 | 155.8691 | 180 | 0.95018 | 378.2116 | 161.0377 | 161.0377 | 250 | 0.79321 | 0.45 | 91.0502 | 180 | 1.2432
603.4802 | 410 | 410 | 250 | 0.49712 | 0.45 | 156.8776 | 180 | 0.94712 | 379.1319 | 161.8223 | 161.8223 | 250 | 0.79128 | 0.45 | 91.3329 | 180 | 1.2413
607.1488 | 415 | 415 | 250 | 0.49411 | 0.45 | 157.8774 | 180 | 0.94411 | 380.0366 | 162.5955 | 162.5955 | 250 | 0.7894 | 0.45 | 91.6107 | 180 | 1.2394
610.7954 | 420 | 420 | 250 | 0.49116 | 0.45 | 158.8687 | 180 | 0.94116 | 380.926 | 163.3575 | 163.3575 | 250 | 0.78755 | 0.45 | 91.8838 | 180 | 1.2376
614.4204 | 425 | 425 | 250 | 0.48827 | 0.45 | 159.8515 | 180 | 0.93827 | 381.8005 | 164.1084 | 164.1084 | 250 | 0.78575 | 0.45 | 92.1523 | 180 | 1.2358
618.024 | 430 | 430 | 250 | 0.48542 | 0.45 | 160.826 | 180 | 0.93542 | 382.6606 | 164.8486 | 164.8486 | 250 | 0.78398 | 0.45 | 92.4162 | 180 | 1.234
621.6068 | 435 | 435 | 250 | 0.48262 | 0.45 | 161.7924 | 180 | 0.93262 | 383.5065 | 165.5782 | 165.5782 | 250 | 0.78226 | 0.45 | 92.6758 | 180 | 1.2323
625.169 | 440 | 440 | 250 | 0.47987 | 0.45 | 162.7508 | 180 | 0.92987 | 384.3386 | 166.2975 | 166.2975 | 250 | 0.78056 | 0.45 | 92.9311 | 180 | 1.2306
628.7111 | 445 | 445 | 250 | 0.47717 | 0.45 | 163.7013 | 180 | 0.92717 | 385.1573 | 167.0067 | 167.0067 | 250 | 0.7789 | 0.45 | 93.1822 | 180 | 1.2289
632.2333 | 450 | 450 | 250 | 0.47451 | 0.45 | 164.6441 | 180 | 0.92451 | 385.9628 | 167.7061 | 167.7061 | 250 | 0.77728 | 0.45 | 93.4292 | 180 | 1.2273
635.736 | 455 | 455 | 250 | 0.47189 | 0.45 | 165.5792 | 180 | 0.92189 | 386.7556 | 168.3957 | 168.3957 | 250 | 0.77568 | 0.45 | 93.6723 | 180 | 1.2257
639.2195 | 460 | 460 | 250 | 0.46932 | 0.45 | 166.5069 | 180 | 0.91932 | 387.5359 | 169.0759 | 169.0759 | 250 | 0.77412 | 0.45 | 93.9114 | 180 | 1.2241
642.6842 | 465 | 465 | 250 | 0.46679 | 0.45 | 167.4271 | 180 | 0.91679 | 388.304 | 169.7467 | 169.7467 | 250 | 0.77259 | 0.45 | 94.1468 | 180 | 1.2226
646.1302 | 470 | 470 | 250 | 0.4643 | 0.45 | 168.3402 | 180 | 0.9143 | 389.0602 | 170.4085 | 170.4085 | 250 | 0.77109 | 0.45 | 94.3785 | 180 | 1.2211
649.558 | 475 | 475 | 250 | 0.46185 | 0.45 | 169.2461 | 180 | 0.91185 | 389.8047 | 171.0614 | 171.0614 | 250 | 0.76962 | 0.45 | 94.6066 | 180 | 1.2196
652.9678 | 480 | 480 | 250 | 0.45944 | 0.45 | 170.1449 | 180 | 0.90944 | 390.5379 | 171.7055 | 171.7055 | 250 | 0.76817 | 0.45 | 94.8312 | 180 | 1.2182
656.3598 | 485 | 485 | 250 | 0.45707 | 0.45 | 171.0368 | 180 | 0.90707 | 391.2601 | 172.3411 | 172.3411 | 250 | 0.76675 | 0.45 | 95.0523 | 180 | 1.2168
659.7345 | 490 | 490 | 250 | 0.45473 | 0.45 | 171.9219 | 180 | 0.90473 | 391.9713 | 172.9682 | 172.9682 | 250 | 0.76536 | 0.45 | 95.2701 | 180 | 1.2154
663.0919 | 495 | 495 | 250 | 0.45243 | 0.45 | 172.8003 | 180 | 0.90243 | 392.672 | 173.5872 | 173.5872 | 250 | 0.764 | 0.45 | 95.4845 | 180 | 1.214
666.4324 | 500 | 500 | 250 | 0.45016 | 0.45 | 173.6721 | 180 | 0.90016 | 393.3624 | 174.1981 | 174.1981 | 250 | 0.76266 | 0.45 | 95.6958 | 180 | 1.2127
669.7563 | 505 | 505 | 250 | 0.44792 | 0.45 | 174.5374 | 180 | 0.89792 | 394.0426 | 174.801 | 174.801 | 250 | 0.76134 | 0.45 | 95.9039 | 180 | 1.2113
673.0638 | 510 | 510 | 250 | 0.44572 | 0.45 | 175.3963 | 180 | 0.89572 | 394.7129 | 175.3963 | 175.3963 | 250 | 0.76005 | 0.45 | 96.109 | 180 | 1.21
676.3551 | 515 | 515 | 250 | 0.44355 | 0.45 | 176.2488 | 180 | 0.89355 | 395.3735 | 175.9839 | 175.9839 | 250 | 0.75878 | 0.45 | 96.311 | 180 | 1.2088
679.6304 | 520 | 520 | 250 | 0.44142 | 0.45 | 177.0951 | 180 | 0.89142 | 396.0246 | 176.564 | 176.564 | 250 | 0.75753 | 0.45 | 96.5101 | 180 | 1.2075
682.89 | 525 | 525 | 250 | 0.43931 | 0.45 | 177.9353 | 180 | 0.88931 | 396.6665 | 177.1368 | 177.1368 | 250 | 0.7563 | 0.45 | 96.7064 | 180 | 1.2063
686.1342 | 530 | 530 | 250 | 0.43723 | 0.45 | 178.7694 | 180 | 0.88723 | 397.2993 | 177.7025 | 177.7025 | 250 | 0.7551 | 0.45 | 96.8998 | 180 | 1.2051
689.3631 | 535 | 535 | 250 | 0.43518 | 0.45 | 179.5975 | 180 | 0.88518 | 397.9233 | 178.261 | 178.261 | 250 | 0.75391 | 0.45 | 97.0905 | 180 | 1.2039
692.5769 | 540 | 540 | 250 | 0.43316 | 0.45 | 180.4198 | 180 | 0.88316 | 398.5385 | 178.8127 | 178.8127 | 250 | 0.75275 | 0.45 | 97.2785 | 180 | 1.2028
695.7759 | 545 | 545 | 250 | 0.43117 | 0.45 | 181.2363 | 180 | 0.88117 | 399.1453 | 179.3576 | 179.3576 | 250 | 0.75161 | 0.45 | 97.4639 | 180 | 1.2016
698.9602 | 550 | 550 | 250 | 0.42921 | 0.45 | 182.047 | 180 | 0.87921 | 399.7437 | 179.8958 | 179.8958 | 250 | 0.75048 | 0.45 | 97.6466 | 180 | 1.2005
702.1301 | 555 | 555 | 250 | 0.42727 | 0.45 | 182.8521 | 180 | 0.87727 | 400.334 | 180.4275 | 180.4275 | 250 | 0.74937 | 0.45 | 97.8269 | 180 | 1.1994
705.2858 | 560 | 560 | 250 | 0.42536 | 0.45 | 183.6517 | 180 | 0.87536 | 400.9163 | 180.9527 | 180.9527 | 250 | 0.74829 | 0.45 | 98.0047 | 180 | 1.1983
708.4274 | 565 | 565 | 250 | 0.42347 | 0.45 | 184.4457 | 180 | 0.87347 | 401.4907 | 181.4716 | 181.4716 | 250 | 0.74722 | 0.45 | 98.18 | 180 | 1.1972
711.5551 | 570 | 570 | 250 | 0.42161 | 0.45 | 185.2344 | 180 | 0.87161 | 402.0575 | 181.9844 | 181.9844 | 250 | 0.74616 | 0.45 | 98.353 | 180 | 1.1962
714.6692 | 575 | 575 | 250 | 0.41977 | 0.45 | 186.0177 | 180 | 0.86977 | 402.6168 | 182.491 | 182.491 | 250 | 0.74513 | 0.45 | 98.5237 | 180 | 1.1951
717.7697 | 580 | 580 | 250 | 0.41796 | 0.45 | 186.7957 | 180 | 0.86796 | 403.1687 | 182.9917 | 182.9917 | 250 | 0.74411 | 0.45 | 98.6921 | 180 | 1.1941
720.8569 | 585 | 585 | 250 | 0.41617 | 0.45 | 187.5686 | 180 | 0.86617 | 403.7134 | 183.4865 | 183.4865 | 250 | 0.7431 | 0.45 | 98.8583 | 180 | 1.1931
723.9309 | 590 | 590 | 250 | 0.4144 | 0.45 | 188.3363 | 180 | 0.8644 | 404.251 | 183.9755 | 183.9755 | 250 | 0.74211 | 0.45 | 99.0222 | 180 | 1.1921
726.992 | 595 | 595 | 250 | 0.41266 | 0.45 | 189.099 | 180 | 0.86266 | 404.7817 | 184.4588 | 184.4588 | 250 | 0.74114 | 0.45 | 99.1841 | 180 | 1.1911
730.0402 | 600 | 600 | 250 | 0.41094 | 0.45 | 189.8566 | 180 | 0.86094 | 405.3056 | 184.9366 | 184.9366 | 250 | 0.74018 | 0.45 | 99.3438 | 180 | 1.1902
733.0757 | 605 | 605 | 250 | 0.40923 | 0.45 | 190.6093 | 180 | 0.85923 | 405.8228 | 185.4089 | 185.4089 | 250 | 0.73924 | 0.45 | 99.5015 | 180 | 1.1892
736.0987 | 610 | 610 | 250 | 0.40755 | 0.45 | 191.3572 | 180 | 0.85755 | 406.3334 | 185.8758 | 185.8758 | 250 | 0.73831 | 0.45 | 99.6571 | 180 | 1.1883
739.1093 | 615 | 615 | 250 | 0.40589 | 0.45 | 192.1002 | 180 | 0.85589 | 406.8377 | 186.3374 | 186.3374 | 250 | 0.73739 | 0.45 | 99.8108 | 180 | 1.1874
742.1078 | 620 | 620 | 250 | 0.40425 | 0.45 | 192.8385 | 180 | 0.85425 | 407.3357 | 186.7939 | 186.7939 | 250 | 0.73649 | 0.45 | 99.9625 | 180 | 1.1865
745.0941 | 625 | 625 | 250 | 0.40263 | 0.45 | 193.5721 | 180 | 0.85263 | 407.8274 | 187.2452 | 187.2452 | 250 | 0.73561 | 0.45 | 100.1123 | 180 | 1.1856
748.0686 | 630 | 630 | 250 | 0.40103 | 0.45 | 194.3011 | 180 | 0.85103 | 408.3131 | 187.6914 | 187.6914 | 250 | 0.73473 | 0.45 | 100.2603 | 180 | 1.1847
751.0312 | 635 | 635 | 250 | 0.39945 | 0.45 | 195.0255 | 180 | 0.84945 | 408.7929 | 188.1328 | 188.1328 | 250 | 0.73387 | 0.45 | 100.4064 | 180 | 1.1839
753.9822 | 640 | 640 | 250 | 0.39789 | 0.45 | 195.7453 | 180 | 0.84789 | 409.2668 | 188.5692 | 188.5692 | 250 | 0.73302 | 0.45 | 100.5507 | 180 | 1.183
756.9217 | 645 | 645 | 250 | 0.39634 | 0.45 | 196.4608 | 180 | 0.84634 | 409.735 | 189.0009 | 189.0009 | 250 | 0.73218 | 0.45 | 100.6932 | 180 | 1.1822
759.8499 | 650 | 650 | 250 | 0.39481 | 0.45 | 197.1718 | 180 | 0.84481 | 410.1976 | 189.4279 | 189.4279 | 250 | 0.73135 | 0.45 | 100.834 | 180 | 1.1814
762.7668 | 655 | 655 | 250 | 0.39331 | 0.45 | 197.8784 | 180 | 0.84331 | 410.6546 | 189.8503 | 189.8503 | 250 | 0.73054 | 0.45 | 100.9731 | 180 | 1.1805
765.6726 | 660 | 660 | 250 | 0.39181 | 0.45 | 198.5807 | 180 | 0.84181 | 411.1062 | 190.268 | 190.268 | 250 | 0.72974 | 0.45 | 101.1105 | 180 | 1.1797
768.5674 | 665 | 665 | 250 | 0.39034 | 0.45 | 199.2788 | 180 | 0.84034 | 411.5525 | 190.6814 | 190.6814 | 250 | 0.72895 | 0.45 | 101.2463 | 180 | 1.1789
771.4513 | 670 | 670 | 250 | 0.38888 | 0.45 | 199.9727 | 180 | 0.83888 | 411.9935 | 191.0903 | 191.0903 | 250 | 0.72817 | 0.45 | 101.3805 | 180 | 1.1782
774.3245 | 675 | 675 | 250 | 0.38743 | 0.45 | 200.6624 | 180 | 0.83743 | 412.4294 | 191.4948 | 191.4948 | 250 | 0.7274 | 0.45 | 101.513 | 180 | 1.1774
777.1871 | 680 | 680 | 250 | 0.38601 | 0.45 | 201.3481 | 180 | 0.83601 | 412.8603 | 191.8951 | 191.8951 | 250 | 0.72664 | 0.45 | 101.644 | 180 | 1.1766
780.0392 | 685 | 685 | 250 | 0.3846 | 0.45 | 202.0296 | 180 | 0.8346 | 413.2861 | 192.2912 | 192.2912 | 250 | 0.72589 | 0.45 | 101.7735 | 180 | 1.1759
782.8809 | 690 | 690 | 250 | 0.3832 | 0.45 | 202.7072 | 180 | 0.8332 | 413.7071 | 192.6832 | 192.6832 | 250 | 0.72515 | 0.45 | 101.9015 | 180 | 1.1752
785.7123 | 695 | 695 | 250 | 0.38182 | 0.45 | 203.3808 | 180 | 0.83182 | 414.1233 | 193.071 | 193.071 | 250 | 0.72442 | 0.45 | 102.028 | 180 | 1.1744
788.5335 | 700 | 700 | 250 | 0.38045 | 0.45 | 204.0504 | 180 | 0.83045 | 414.5348 | 193.4549 | 193.4549 | 250 | 0.7237 | 0.45 | 102.1531 | 180 | 1.1737
791.3447 | 705 | 705 | 250 | 0.3791 | 0.45 | 204.7162 | 180 | 0.8291 | 414.9417 | 193.8348 | 193.8348 | 250 | 0.72299 | 0.45 | 102.2767 | 180 | 1.173
794.1459 | 710 | 710 | 250 | 0.37776 | 0.45 | 205.3782 | 180 | 0.82776 | 415.344 | 194.2109 | 194.2109 | 250 | 0.72229 | 0.45 | 102.3989 | 180 | 1.1723
796.9373 | 715 | 715 | 250 | 0.37644 | 0.45 | 206.0364 | 180 | 0.82644 | 415.7418 | 194.5831 | 194.5831 | 250 | 0.7216 | 0.45 | 102.5198 | 180 | 1.1716
799.7189 | 720 | 720 | 250 | 0.37513 | 0.45 | 206.6908 | 180 | 0.82513 | 416.1352 | 194.9515 | 194.9515 | 250 | 0.72092 | 0.45 | 102.6393 | 180 | 1.1709
802.4909 | 725 | 725 | 250 | 0.37384 | 0.45 | 207.3415 | 180 | 0.82384 | 416.5243 | 195.3162 | 195.3162 | 250 | 0.72025 | 0.45 | 102.7574 | 180 | 1.1702
805.2534 | 730 | 730 | 250 | 0.37255 | 0.45 | 207.9885 | 180 | 0.82255 | 416.9091 | 195.6773 | 195.6773 | 250 | 0.71958 | 0.45 | 102.8743 | 180 | 1.1696
808.0064 | 735 | 735 | 250 | 0.37128 | 0.45 | 208.632 | 180 | 0.82128 | 417.2897 | 196.0348 | 196.0348 | 250 | 0.71892 | 0.45 | 102.9899 | 180 | 1.1689
810.7501 | 740 | 740 | 250 | 0.37003 | 0.45 | 209.2718 | 180 | 0.82003 | 417.6662 | 196.3887 | 196.3887 | 250 | 0.71828 | 0.45 | 103.1042 | 180 | 1.1683
813.4845 | 745 | 745 | 250 | 0.36878 | 0.45 | 209.9081 | 180 | 0.81878 | 418.0387 | 196.7391 | 196.7391 | 250 | 0.71764 | 0.45 | 103.2172 | 180 | 1.1676
816.2097 | 750 | 750 | 250 | 0.36755 | 0.45 | 210.5408 | 180 | 0.81755 | 418.4072 | 197.0861 | 197.0861 | 250 | 0.717 | 0.45 | 103.329 | 180 | 1.167
818.9259 | 755 | 755 | 250 | 0.36633 | 0.45 | 211.1701 | 180 | 0.81633 | 418.7717 | 197.4297 | 197.4297 | 250 | 0.71638 | 0.45 | 103.4397 | 180 | 1.1664
821.6331 | 760 | 760 | 250 | 0.36513 | 0.45 | 211.796 | 180 | 0.81513 | 419.1324 | 197.7699 | 197.7699 | 250 | 0.71576 | 0.45 | 103.5491 | 180 | 1.1658
824.3314 | 765 | 765 | 250 | 0.36393 | 0.45 | 212.4185 | 180 | 0.81393 | 419.4893 | 198.1068 | 198.1068 | 250 | 0.71516 | 0.45 | 103.6573 | 180 | 1.1652
827.0209 | 770 | 770 | 250 | 0.36275 | 0.45 | 213.0376 | 180 | 0.81275 | 419.8424 | 198.4405 | 198.4405 | 250 | 0.71455 | 0.45 | 103.7645 | 180 | 1.1646
829.7017 | 775 | 775 | 250 | 0.36158 | 0.45 | 213.6533 | 180 | 0.81158 | 420.1919 | 198.771 | 198.771 | 250 | 0.71396 | 0.45 | 103.8704 | 180 | 1.164
832.3739 | 780 | 780 | 250 | 0.36041 | 0.45 | 214.2658 | 180 | 0.81041 | 420.5377 | 199.0984 | 199.0984 | 250 | 0.71337 | 0.45 | 103.9753 | 180 | 1.1634
835.0375 | 785 | 785 | 250 | 0.35927 | 0.45 | 214.875 | 180 | 0.80927 | 420.88 | 199.4226 | 199.4226 | 250 | 0.71279 | 0.45 | 104.0791 | 180 | 1.1628
837.6926 | 790 | 790 | 250 | 0.35813 | 0.45 | 215.481 | 180 | 0.80813 | 421.2188 | 199.7437 | 199.7437 | 250 | 0.71222 | 0.45 | 104.1818 | 180 | 1.1622
840.3393 | 795 | 795 | 250 | 0.357 | 0.45 | 216.0838 | 180 | 0.807 | 421.5541 | 200.0619 | 200.0619 | 250 | 0.71165 | 0.45 | 104.2834 | 180 | 1.1617
842.9778 | 800 | 800 | 250 | 0.35588 | 0.45 | 216.6834 | 180 | 0.80588 | 421.886 | 200.377 | 200.377 | 250 | 0.71109 | 0.45 | 104.384 | 180 | 1.1611
845.608 | 805 | 805 | 250 | 0.35477 | 0.45 | 217.2799 | 180 | 0.80477 | 422.2145 | 200.6893 | 200.6893 | 250 | 0.71054 | 0.45 | 104.4836 | 180 | 1.1605
848.23 | 810 | 810 | 250 | 0.35368 | 0.45 | 217.8733 | 180 | 0.80368 | 422.5398 | 200.9986 | 200.9986 | 250 | 0.70999 | 0.45 | 104.5821 | 180 | 1.16
850.844 | 815 | 815 | 250 | 0.35259 | 0.45 | 218.4636 | 180 | 0.80259 | 422.8618 | 201.305 | 201.305 | 250 | 0.70945 | 0.45 | 104.6797 | 180 | 1.1595
853.4499 | 820 | 820 | 250 | 0.35151 | 0.45 | 219.0509 | 180 | 0.80151 | 423.1806 | 201.6087 | 201.6087 | 250 | 0.70892 | 0.45 | 104.7763 | 180 | 1.1589
856.048 | 825 | 825 | 250 | 0.35045 | 0.45 | 219.6352 | 180 | 0.80045 | 423.4962 | 201.9095 | 201.9095 | 250 | 0.70839 | 0.45 | 104.8719 | 180 | 1.1584
858.6381 | 830 | 830 | 250 | 0.34939 | 0.45 | 220.2165 | 180 | 0.79939 | 423.8088 | 202.2077 | 202.2077 | 250 | 0.70787 | 0.45 | 104.9665 | 180 | 1.1579
861.2205 | 835 | 835 | 250 | 0.34834 | 0.45 | 220.7948 | 180 | 0.79834 | 424.1182 | 202.5031 | 202.5031 | 250 | 0.70735 | 0.45 | 105.0602 | 180 | 1.1573
863.7952 | 840 | 840 | 250 | 0.3473 | 0.45 | 221.3703 | 180 | 0.7973 | 424.4247 | 202.7958 | 202.7958 | 250 | 0.70684 | 0.45 | 105.153 | 180 | 1.1568
866.3622 | 845 | 845 | 250 | 0.34628 | 0.45 | 221.9428 | 180 | 0.79628 | 424.7282 | 203.0859 | 203.0859 | 250 | 0.70633 | 0.45 | 105.2449 | 180 | 1.1563
868.9216 | 850 | 850 | 250 | 0.34526 | 0.45 | 222.5125 | 180 | 0.79526 | 425.0287 | 203.3735 | 203.3735 | 250 | 0.70583 | 0.45 | 105.3359 | 180 | 1.1558
871.4735 | 855 | 855 | 250 | 0.34424 | 0.45 | 223.0793 | 180 | 0.79424 | 425.3264 | 203.6584 | 203.6584 | 250 | 0.70534 | 0.45 | 105.426 | 180 | 1.1553
874.018 | 860 | 860 | 250 | 0.34324 | 0.45 | 223.6433 | 180 | 0.79324 | 425.6212 | 203.9409 | 203.9409 | 250 | 0.70485 | 0.45 | 105.5152 | 180 | 1.1549
876.555 | 865 | 865 | 250 | 0.34225 | 0.45 | 224.2046 | 180 | 0.79225 | 425.9132 | 204.2208 | 204.2208 | 250 | 0.70437 | 0.45 | 105.6036 | 180 | 1.1544
879.0848 | 870 | 870 | 250 | 0.34126 | 0.45 | 224.7631 | 180 | 0.79126 | 426.2024 | 204.4983 | 204.4983 | 250 | 0.70389 | 0.45 | 105.6911 | 180 | 1.1539
881.6073 | 875 | 875 | 250 | 0.34029 | 0.45 | 225.3188 | 180 | 0.79029 | 426.489 | 204.7733 | 204.7733 | 250 | 0.70342 | 0.45 | 105.7778 | 180 | 1.1534
884.1225 | 880 | 880 | 250 | 0.33932 | 0.45 | 225.8719 | 180 | 0.78932 | 426.7728 | 205.046 | 205.046 | 250 | 0.70295 | 0.45 | 105.8636 | 180 | 1.153
886.6307 | 885 | 885 | 250 | 0.33836 | 0.45 | 226.4222 | 180 | 0.78836 | 427.054 | 205.3162 | 205.3162 | 250 | 0.70249 | 0.45 | 105.9487 | 180 | 1.1525
889.1318 | 890 | 890 | 250 | 0.33741 | 0.45 | 226.9699 | 180 | 0.78741 | 427.3326 | 205.5842 | 205.5842 | 250 | 0.70203 | 0.45 | 106.0329 | 180 | 1.152
891.6258 | 895 | 895 | 250 | 0.33646 | 0.45 | 227.515 | 180 | 0.78646 | 427.6086 | 205.8498 | 205.8498 | 250 | 0.70158 | 0.45 | 106.1164 | 180 | 1.1516
894.1129 | 900 | 900 | 250 | 0.33553 | 0.45 | 228.0575 | 180 | 0.78553 | 427.882 | 206.1132 | 206.1132 | 250 | 0.70113 | 0.45 | 106.199 | 180 | 1.1511
896.5932 | 905 | 905 | 250 | 0.3346 | 0.45 | 228.5974 | 180 | 0.7846 | 428.153 | 206.3743 | 206.3743 | 250 | 0.70068 | 0.45 | 106.281 | 180 | 1.1507
899.0665 | 910 | 910 | 250 | 0.33368 | 0.45 | 229.1347 | 180 | 0.78368 | 428.4214 | 206.6332 | 206.6332 | 250 | 0.70025 | 0.45 | 106.3621 | 180 | 1.1502
901.5331 | 915 | 915 | 250 | 0.33277 | 0.45 | 229.6695 | 180 | 0.78277 | 428.6875 | 206.8899 | 206.8899 | 250 | 0.69981 | 0.45 | 106.4425 | 180 | 1.1498
903.9929 | 920 | 920 | 250 | 0.33186 | 0.45 | 230.2018 | 180 | 0.78186 | 428.9511 | 207.1445 | 207.1445 | 250 | 0.69938 | 0.45 | 106.5222 | 180 | 1.1494
906.4461 | 925 | 925 | 250 | 0.33096 | 0.45 | 230.7316 | 180 | 0.78096 | 429.2124 | 207.3969 | 207.3969 | 250 | 0.69895 | 0.45 | 106.6012 | 180 | 1.149
908.8927 | 930 | 930 | 250 | 0.33007 | 0.45 | 231.2589 | 180 | 0.78007 | 429.4713 | 207.6472 | 207.6472 | 250 | 0.69853 | 0.45 | 106.6794 | 180 | 1.1485
911.3327 | 935 | 935 | 250 | 0.32919 | 0.45 | 231.7837 | 180 | 0.77919 | 429.728 | 207.8954 | 207.8954 | 250 | 0.69812 | 0.45 | 106.7569 | 180 | 1.1481
913.7661 | 940 | 940 | 250 | 0.32831 | 0.45 | 232.3062 | 180 | 0.77831 | 429.9823 | 208.1416 | 208.1416 | 250 | 0.6977 | 0.45 | 106.8338 | 180 | 1.1477
916.1931 | 945 | 945 | 250 | 0.32744 | 0.45 | 232.8262 | 180 | 0.77744 | 430.2344 | 208.3857 | 208.3857 | 250 | 0.69729 | 0.45 | 106.9099 | 180 | 1.1473
918.6137 | 950 | 950 | 250 | 0.32658 | 0.45 | 233.3439 | 180 | 0.77658 | 430.4843 | 208.6279 | 208.6279 | 250 | 0.69689 | 0.45 | 106.9854 | 180 | 1.1469
921.028 | 955 | 955 | 250 | 0.32572 | 0.45 | 233.8592 | 180 | 0.77572 | 430.732 | 208.868 | 208.868 | 250 | 0.69649 | 0.45 | 107.0602 | 180 | 1.1465
923.4359 | 960 | 960 | 250 | 0.32487 | 0.45 | 234.3721 | 180 | 0.77487 | 430.9775 | 209.1062 | 209.1062 | 250 | 0.69609 | 0.45 | 107.1344 | 180 | 1.1461
925.8375 | 965 | 965 | 250 | 0.32403 | 0.45 | 234.8828 | 180 | 0.77403 | 431.2209 | 209.3425 | 209.3425 | 250 | 0.6957 | 0.45 | 107.2079 | 180 | 1.1457
928.233 | 970 | 970 | 250 | 0.32319 | 0.45 | 235.3911 | 180 | 0.77319 | 431.4622 | 209.5768 | 209.5768 | 250 | 0.69531 | 0.45 | 107.2807 | 180 | 1.1453
930.6223 | 975 | 975 | 250 | 0.32236 | 0.45 | 235.8971 | 180 | 0.77236 | 431.7014 | 209.8093 | 209.8093 | 250 | 0.69492 | 0.45 | 107.3529 | 180 | 1.1449
933.0054 | 980 | 980 | 250 | 0.32154 | 0.45 | 236.4009 | 180 | 0.77154 | 431.9386 | 210.0399 | 210.0399 | 250 | 0.69454 | 0.45 | 107.4245 | 180 | 1.1445
935.3825 | 985 | 985 | 250 | 0.32072 | 0.45 | 236.9024 | 180 | 0.77072 | 432.1738 | 210.2687 | 210.2687 | 250 | 0.69417 | 0.45 | 107.4955 | 180 | 1.1442
937.7536 | 990 | 990 | 250 | 0.31991 | 0.45 | 237.4018 | 180 | 0.76991 | 432.4069 | 210.4956 | 210.4956 | 250 | 0.69379 | 0.45 | 107.5659 | 180 | 1.1438
940.1186 | 995 | 995 | 250 | 0.31911 | 0.45 | 237.8989 | 180 | 0.76911 | 432.6381 | 210.7208 | 210.7208 | 250 | 0.69342 | 0.45 | 107.6356 | 180 | 1.1434
942.4778 | 1000 | 1000 | 250 | 0.31831 | 0.45 | 238.3938 | 180 | 0.76831 | 432.8674 | 210.9441 | 210.9441 | 250 | 0.69305 | 0.45 | 107.7048 | 180 | 1.1431
944.8311 | 1005 | 1005 | 250 | 0.31752 | 0.45 | 238.8865 | 180 | 0.76752 | 433.0947 | 211.1657 | 211.1657 | 250 | 0.69269 | 0.45 | 107.7734 | 180 | 1.1427
947.1785 | 1010 | 1010 | 250 | 0.31673 | 0.45 | 239.3771 | 180 | 0.76673 | 433.3201 | 211.3856 | 211.3856 | 250 | 0.69233 | 0.45 | 107.8414 | 180 | 1.1423
949.5201 | 1015 | 1015 | 250 | 0.31595 | 0.45 | 239.8656 | 180 | 0.76595 | 433.5437 | 211.6038 | 211.6038 | 250 | 0.69197 | 0.45 | 107.9088 | 180 | 1.142
951.8559 | 1020 | 1020 | 250 | 0.31517 | 0.45 | 240.3519 | 180 | 0.76517 | 433.7654 | 211.8203 | 211.8203 | 250 | 0.69162 | 0.45 | 107.9757 | 180 | 1.1416
954.186 | 1025 | 1025 | 250 | 0.3144 | 0.45 | 240.8362 | 180 | 0.7644 | 433.9852 | 212.035 | 212.035 | 250 | 0.69127 | 0.45 | 108.042 | 180 | 1.1413
956.5105 | 1030 | 1030 | 250 | 0.31364 | 0.45 | 241.3184 | 180 | 0.76364 | 434.2033 | 212.2482 | 212.2482 | 250 | 0.69092 | 0.45 | 108.1078 | 180 | 1.1409
958.8293 | 1035 | 1035 | 250 | 0.31288 | 0.45 | 241.7985 | 180 | 0.76288 | 434.4196 | 212.4597 | 212.4597 | 250 | 0.69058 | 0.45 | 108.173 | 180 | 1.1406
961.1425 | 1040 | 1040 | 250 | 0.31213 | 0.45 | 242.2765 | 180 | 0.76213 | 434.6341 | 212.6696 | 212.6696 | 250 | 0.69024 | 0.45 | 108.2377 | 180 | 1.1402
963.4502 | 1045 | 1045 | 250 | 0.31138 | 0.45 | 242.7525 | 180 | 0.76138 | 434.8469 | 212.8779 | 212.8779 | 250 | 0.6899 | 0.45 | 108.3018 | 180 | 1.1399
965.7524 | 1050 | 1050 | 250 | 0.31064 | 0.45 | 243.2266 | 180 | 0.76064 | 435.058 | 213.0846 | 213.0846 | 250 | 0.68956 | 0.45 | 108.3655 | 180 | 1.1396
968.049 | 1055 | 1055 | 250 | 0.3099 | 0.45 | 243.6986 | 180 | 0.7599 | 435.2673 | 213.2897 | 213.2897 | 250 | 0.68923 | 0.45 | 108.4286 | 180 | 1.1392
970.3403 | 1060 | 1060 | 250 | 0.30917 | 0.45 | 244.1686 | 180 | 0.75917 | 435.475 | 213.4933 | 213.4933 | 250 | 0.6889 | 0.45 | 108.4912 | 180 | 1.1389
972.6261 | 1065 | 1065 | 250 | 0.30844 | 0.45 | 244.6367 | 180 | 0.75844 | 435.681 | 213.6954 | 213.6954 | 250 | 0.68858 | 0.45 | 108.5533 | 180 | 1.1386
974.9066 | 1070 | 1070 | 250 | 0.30772 | 0.45 | 245.1028 | 180 | 0.75772 | 435.8854 | 213.8959 | 213.8959 | 250 | 0.68825 | 0.45 | 108.6149 | 180 | 1.1383
977.1818 | 1075 | 1075 | 250 | 0.30701 | 0.45 | 245.5669 | 180 | 0.75701 | 436.0882 | 214.095 | 214.095 | 250 | 0.68793 | 0.45 | 108.676 | 180 | 1.1379
979.4517 | 1080 | 1080 | 250 | 0.30629 | 0.45 | 246.0292 | 180 | 0.75629 | 436.2894 | 214.2926 | 214.2926 | 250 | 0.68762 | 0.45 | 108.7366 | 180 | 1.1376
981.7163 | 1085 | 1085 | 250 | 0.30559 | 0.45 | 246.4895 | 180 | 0.75559 | 436.489 | 214.4887 | 214.4887 | 250 | 0.6873 | 0.45 | 108.7967 | 180 | 1.1373
983.9757 | 1090 | 1090 | 250 | 0.30489 | 0.45 | 246.948 | 180 | 0.75489 | 436.6871 | 214.6834 | 214.6834 | 250 | 0.68699 | 0.45 | 108.8564 | 180 | 1.137
986.2299 | 1095 | 1095 | 250 | 0.30419 | 0.45 | 247.4046 | 180 | 0.75419 | 436.8836 | 214.8766 | 214.8766 | 250 | 0.68668 | 0.45 | 108.9156 | 180 | 1.1367
988.4791 | 1100 | 1100 | 250 | 0.3035 | 0.45 | 247.8593 | 180 | 0.7535 | 437.0785 | 215.0684 | 215.0684 | 250 | 0.68638 | 0.45 | 108.9743 | 180 | 1.1364
990.723 | 1105 | 1105 | 250 | 0.30281 | 0.45 | 248.3122 | 180 | 0.75281 | 437.272 | 215.2589 | 215.2589 | 250 | 0.68607 | 0.45 | 109.0326 | 180 | 1.1361
992.962 | 1110 | 1110 | 250 | 0.30213 | 0.45 | 248.7632 | 180 | 0.75213 | 437.464 | 215.4479 | 215.4479 | 250 | 0.68577 | 0.45 | 109.0904 | 180 | 1.1358
995.1959 | 1115 | 1115 | 250 | 0.30145 | 0.45 | 249.2124 | 180 | 0.75145 | 437.6545 | 215.6356 | 215.6356 | 250 | 0.68547 | 0.45 | 109.1477 | 180 | 1.1355
997.4247 | 1120 | 1120 | 250 | 0.30077 | 0.45 | 249.6598 | 180 | 0.75077 | 437.8435 | 215.822 | 215.822 | 250 | 0.68518 | 0.45 | 109.2047 | 180 | 1.1352
999.6487 | 1125 | 1125 | 250 | 0.30011 | 0.45 | 250.1054 | 180 | 0.75011 | 438.0311 | 216.007 | 216.007 | 250 | 0.68488 | 0.45 | 109.2611 | 180 | 1.1349
1001.8676 | 1130 | 1130 | 250 | 0.29944 | 0.45 | 250.5493 | 180 | 0.74944 | 438.2173 | 216.1906 | 216.1906 | 250 | 0.68459 | 0.45 | 109.3172 | 180 | 1.1346
1004.0817 | 1135 | 1135 | 250 | 0.29878 | 0.45 | 250.9913 | 180 | 0.74878 | 438.4021 | 216.373 | 216.373 | 250 | 0.6843 | 0.45 | 109.3728 | 180 | 1.1343
1006.2909 | 1140 | 1140 | 250 | 0.29812 | 0.45 | 251.4317 | 180 | 0.74812 | 438.5855 | 216.5541 | 216.5541 | 250 | 0.68402 | 0.45 | 109.428 | 180 | 1.134
1008.4953 | 1145 | 1145 | 250 | 0.29747 | 0.45 | 251.8703 | 180 | 0.74747 | 438.7675 | 216.7338 | 216.7338 | 250 | 0.68373 | 0.45 | 109.4828 | 180 | 1.1337
1010.6948 | 1150 | 1150 | 250 | 0.29683 | 0.45 | 252.3071 | 180 | 0.74683 | 438.9482 | 216.9124 | 216.9124 | 250 | 0.68345 | 0.45 | 109.5372 | 180 | 1.1335
1012.8896 | 1155 | 1155 | 250 | 0.29618 | 0.45 | 252.7422 | 180 | 0.74618 | 439.1275 | 217.0896 | 217.0896 | 250 | 0.68317 | 0.45 | 109.5911 | 180 | 1.1332
1015.0797 | 1160 | 1160 | 250 | 0.29554 | 0.45 | 253.1757 | 180 | 0.74554 | 439.3055 | 217.2656 | 217.2656 | 250 | 0.6829 | 0.45 | 109.6447 | 180 | 1.1329
1017.265 | 1165 | 1165 | 250 | 0.29491 | 0.45 | 253.6074 | 180 | 0.74491 | 439.4822 | 217.4404 | 217.4404 | 250 | 0.68262 | 0.45 | 109.6979 | 180 | 1.1326
1019.4456 | 1170 | 1170 | 250 | 0.29428 | 0.45 | 254.0375 | 180 | 0.74428 | 439.6576 | 217.614 | 217.614 | 250 | 0.68235 | 0.45 | 109.7506 | 180 | 1.1323
1021.6216 | 1175 | 1175 | 250 | 0.29365 | 0.45 | 254.4659 | 180 | 0.74365 | 439.8316 | 217.7864 | 217.7864 | 250 | 0.68208 | 0.45 | 109.803 | 180 | 1.1321
1023.7929 | 1180 | 1180 | 250 | 0.29303 | 0.45 | 254.8927 | 180 | 0.74303 | 440.0045 | 217.9575 | 217.9575 | 250 | 0.68181 | 0.45 | 109.855 | 180 | 1.1318
1025.9597 | 1185 | 1185 | 250 | 0.29241 | 0.45 | 255.3178 | 180 | 0.74241 | 440.176 | 218.1276 | 218.1276 | 250 | 0.68155 | 0.45 | 109.9066 | 180 | 1.1315
1028.1219 | 1190 | 1190 | 250 | 0.29179 | 0.45 | 255.7413 | 180 | 0.74179 | 440.3463 | 218.2964 | 218.2964 | 250 | 0.68128 | 0.45 | 109.9578 | 180 | 1.1313
1030.2796 | 1195 | 1195 | 250 | 0.29118 | 0.45 | 256.1632 | 180 | 0.74118 | 440.5154 | 218.4641 | 218.4641 | 250 | 0.68102 | 0.45 | 110.0087 | 180 | 1.131
1032.4327 | 1200 | 1200 | 250 | 0.29058 | 0.45 | 256.5835 | 180 | 0.74058 | 440.6833 | 218.6306 | 218.6306 | 250 | 0.68076 | 0.45 | 110.0591 | 180 | 1.1308
1034.5814 | 1205 | 1205 | 250 | 0.28997 | 0.45 | 257.0022 | 180 | 0.73997 | 440.85 | 218.796 | 218.796 | 250 | 0.6805 | 0.45 | 110.1093 | 180 | 1.1305
1036.7256 | 1210 | 1210 | 250 | 0.28937 | 0.45 | 257.4193 | 180 | 0.73937 | 441.0155 | 218.9603 | 218.9603 | 250 | 0.68025 | 0.45 | 110.159 | 180 | 1.1302
1038.8654 | 1215 | 1215 | 250 | 0.28878 | 0.45 | 257.8348 | 180 | 0.73878 | 441.1798 | 219.1235 | 219.1235 | 250 | 0.67999 | 0.45 | 110.2084 | 180 | 1.13
1041.0008 | 1220 | 1220 | 250 | 0.28818 | 0.45 | 258.2488 | 180 | 0.73818 | 441.3429 | 219.2856 | 219.2856 | 250 | 0.67974 | 0.45 | 110.2575 | 180 | 1.1297
1043.1318 | 1225 | 1225 | 250 | 0.2876 | 0.45 | 258.6612 | 180 | 0.7376 | 441.5049 | 219.4466 | 219.4466 | 250 | 0.67949 | 0.45 | 110.3062 | 180 | 1.1295
1045.2584 | 1230 | 1230 | 250 | 0.28701 | 0.45 | 259.0721 | 180 | 0.73701 | 441.6657 | 219.6065 | 219.6065 | 250 | 0.67925 | 0.45 | 110.3545 | 180 | 1.1292
1047.3808 | 1235 | 1235 | 250 | 0.28643 | 0.45 | 259.4814 | 180 | 0.73643 | 441.8254 | 219.7653 | 219.7653 | 250 | 0.679 | 0.45 | 110.4025 | 180 | 1.129
1049.4989 | 1240 | 1240 | 250 | 0.28585 | 0.45 | 259.8893 | 180 | 0.73585 | 441.984 | 219.9231 | 219.9231 | 250 | 0.67876 | 0.45 | 110.4502 | 180 | 1.1288
1051.6127 | 1245 | 1245 | 250 | 0.28528 | 0.45 | 260.2956 | 180 | 0.73528 | 442.1415 | 220.0799 | 220.0799 | 250 | 0.67852 | 0.45 | 110.4975 | 180 | 1.1285
1053.7222 | 1250 | 1250 | 250 | 0.28471 | 0.45 | 260.7004 | 180 | 0.73471 | 442.2979 | 220.2356 | 220.2356 | 250 | 0.67828 | 0.45 | 110.5445 | 180 | 1.1283
1055.8276 | 1255 | 1255 | 250 | 0.28414 | 0.45 | 261.1038 | 180 | 0.73414 | 442.4532 | 220.3903 | 220.3903 | 250 | 0.67804 | 0.45 | 110.5912 | 180 | 1.128
1057.9287 | 1260 | 1260 | 250 | 0.28357 | 0.45 | 261.5057 | 180 | 0.73357 | 442.6075 | 220.544 | 220.544 | 250 | 0.6778 | 0.45 | 110.6375 | 180 | 1.1278
1060.0257 | 1265 | 1265 | 250 | 0.28301 | 0.45 | 261.9061 | 180 | 0.73301 | 442.7607 | 220.6967 | 220.6967 | 250 | 0.67757 | 0.45 | 110.6835 | 180 | 1.1276
1062.1185 | 1270 | 1270 | 250 | 0.28245 | 0.45 | 262.305 | 180 | 0.73245 | 442.9128 | 220.8484 | 220.8484 | 250 | 0.67733 | 0.45 | 110.7293 | 180 | 1.1273
1064.2073 | 1275 | 1275 | 250 | 0.2819 | 0.45 | 262.7026 | 180 | 0.7319 | 443.0639 | 220.9991 | 220.9991 | 250 | 0.6771 | 0.45 | 110.7746 | 180 | 1.1271
1066.2919 | 1280 | 1280 | 250 | 0.28135 | 0.45 | 263.0986 | 180 | 0.73135 | 443.214 | 221.1488 | 221.1488 | 250 | 0.67687 | 0.45 | 110.8197 | 180 | 1.1269
1068.3725 | 1285 | 1285 | 250 | 0.2808 | 0.45 | 263.4933 | 180 | 0.7308 | 443.363 | 221.2976 | 221.2976 | 250 | 0.67665 | 0.45 | 110.8645 | 180 | 1.1266
1070.449 | 1290 | 1290 | 250 | 0.28026 | 0.45 | 263.8865 | 180 | 0.73026 | 443.5111 | 221.4454 | 221.4454 | 250 | 0.67642 | 0.45 | 110.909 | 180 | 1.1264
1072.5215 | 1295 | 1295 | 250 | 0.27971 | 0.45 | 264.2784 | 180 | 0.72971 | 443.6581 | 221.5923 | 221.5923 | 250 | 0.6762 | 0.45 | 110.9531 | 180 | 1.1262
1074.59 | 1300 | 1300 | 250 | 0.27918 | 0.45 | 264.6688 | 180 | 0.72918 | 443.8042 | 221.7382 | 221.7382 | 250 | 0.67597 | 0.45 | 110.997 | 180 | 1.126
1076.6546 | 1305 | 1305 | 250 | 0.27864 | 0.45 | 265.0578 | 180 | 0.72864 | 443.9493 | 221.8832 | 221.8832 | 250 | 0.67575 | 0.45 | 111.0406 | 180 | 1.1258
1078.7151 | 1310 | 1310 | 250 | 0.27811 | 0.45 | 265.4455 | 180 | 0.72811 | 444.0934 | 222.0273 | 222.0273 | 250 | 0.67553 | 0.45 | 111.0838 | 180 | 1.1255
1080.7718 | 1315 | 1315 | 250 | 0.27758 | 0.45 | 265.8318 | 180 | 0.72758 | 444.2366 | 222.1705 | 222.1705 | 250 | 0.67532 | 0.45 | 111.1268 | 180 | 1.1253
1082.8245 | 1320 | 1320 | 250 | 0.27705 | 0.45 | 266.2168 | 180 | 0.72705 | 444.3788 | 222.3128 | 222.3128 | 250 | 0.6751 | 0.45 | 111.1695 | 180 | 1.1251
1084.8734 | 1325 | 1325 | 250 | 0.27653 | 0.45 | 266.6003 | 180 | 0.72653 | 444.5201 | 222.4541 | 222.4541 | 250 | 0.67489 | 0.45 | 111.2119 | 180 | 1.1249
1086.9184 | 1330 | 1330 | 250 | 0.27601 | 0.45 | 266.9826 | 180 | 0.72601 | 444.6604 | 222.5946 | 222.5946 | 250 | 0.67467 | 0.45 | 111.2541 | 180 | 1.1247
1088.9596 | 1335 | 1335 | 250 | 0.27549 | 0.45 | 267.3635 | 180 | 0.72549 | 444.7998 | 222.7342 | 222.7342 | 250 | 0.67446 | 0.45 | 111.2959 | 180 | 1.1245
1090.9969 | 1340 | 1340 | 250 | 0.27498 | 0.45 | 267.7431 | 180 | 0.72498 | 444.9384 | 222.873 | 222.873 | 250 | 0.67425 | 0.45 | 111.3375 | 180 | 1.1243
1093.0305 | 1345 | 1345 | 250 | 0.27447 | 0.45 | 268.1214 | 180 | 0.72447 | 445.076 | 223.0109 | 223.0109 | 250 | 0.67404 | 0.45 | 111.3788 | 180 | 1.124
1095.0602 | 1350 | 1350 | 250 | 0.27396 | 0.45 | 268.4983 | 180 | 0.72396 | 445.2127 | 223.1479 | 223.1479 | 250 | 0.67384 | 0.45 | 111.4198 | 180 | 1.1238
1097.0863 | 1355 | 1355 | 250 | 0.27345 | 0.45 | 268.874 | 180 | 0.72345 | 445.3485 | 223.2841 | 223.2841 | 250 | 0.67363 | 0.45 | 111.4606 | 180 | 1.1236
1099.1085 | 1360 | 1360 | 250 | 0.27295 | 0.45 | 269.2484 | 180 | 0.72295 | 445.4835 | 223.4195 | 223.4195 | 250 | 0.67343 | 0.45 | 111.5011 | 180 | 1.1234
1101.1271 | 1365 | 1365 | 250 | 0.27245 | 0.45 | 269.6214 | 180 | 0.72245 | 445.6176 | 223.554 | 223.554 | 250 | 0.67322 | 0.45 | 111.5413 | 180 | 1.1232
1103.142 | 1370 | 1370 | 250 | 0.27195 | 0.45 | 269.9933 | 180 | 0.72195 | 445.7508 | 223.6877 | 223.6877 | 250 | 0.67302 | 0.45 | 111.5813 | 180 | 1.123
1105.1532 | 1375 | 1375 | 250 | 0.27146 | 0.45 | 270.3638 | 180 | 0.72146 | 445.8832 | 223.8206 | 223.8206 | 250 | 0.67282 | 0.45 | 111.621 | 180 | 1.1228
1107.1607 | 1380 | 1380 | 250 | 0.27096 | 0.45 | 270.7331 | 180 | 0.72096 | 446.0148 | 223.9527 | 223.9527 | 250 | 0.67262 | 0.45 | 111.6605 | 180 | 1.1226
1109.1646 | 1385 | 1385 | 250 | 0.27047 | 0.45 | 271.1011 | 180 | 0.72047 | 446.1455 | 224.0839 | 224.0839 | 250 | 0.67243 | 0.45 | 111.6997 | 180 | 1.1224
1111.1649 | 1390 | 1390 | 250 | 0.26999 | 0.45 | 271.4679 | 180 | 0.71999 | 446.2754 | 224.2144 | 224.2144 | 250 | 0.67223 | 0.45 | 111.7387 | 180 | 1.1222
1113.1616 | 1395 | 1395 | 250 | 0.2695 | 0.45 | 271.8335 | 180 | 0.7195 | 446.4044 | 224.3441 | 224.3441 | 250 | 0.67204 | 0.45 | 111.7774 | 180 | 1.122
1115.1548 | 1400 | 1400 | 250 | 0.26902 | 0.45 | 272.1978 | 180 | 0.71902 | 446.5327 | 224.4731 | 224.4731 | 250 | 0.67184 | 0.45 | 111.8158 | 180 | 1.1218
1117.1443 | 1405 | 1405 | 250 | 0.26854 | 0.45 | 272.5609 | 180 | 0.71854 | 446.6601 | 224.6012 | 224.6012 | 250 | 0.67165 | 0.45 | 111.8541 | 180 | 1.1217
1119.1304 | 1410 | 1410 | 250 | 0.26807 | 0.45 | 272.9229 | 180 | 0.71807 | 446.7868 | 224.7286 | 224.7286 | 250 | 0.67146 | 0.45 | 111.8921 | 180 | 1.1215
1121.1129 | 1415 | 1415 | 250 | 0.26759 | 0.45 | 273.2835 | 180 | 0.71759 | 446.9126 | 224.8553 | 224.8553 | 250 | 0.67127 | 0.45 | 111.9298 | 180 | 1.1213
1123.0919 | 1420 | 1420 | 250 | 0.26712 | 0.45 | 273.6431 | 180 | 0.71712 | 447.0377 | 224.9811 | 224.9811 | 250 | 0.67108 | 0.45 | 111.9673 | 180 | 1.1211
1125.0674 | 1425 | 1425 | 250 | 0.26665 | 0.45 | 274.0014 | 180 | 0.71665 | 447.162 | 225.1063 | 225.1063 | 250 | 0.6709 | 0.45 | 112.0046 | 180 | 1.1209
1127.0395 | 1430 | 1430 | 250 | 0.26618 | 0.45 | 274.3585 | 180 | 0.71618 | 447.2856 | 225.2307 | 225.2307 | 250 | 0.67071 | 0.45 | 112.0416 | 180 | 1.1207
1129.0082 | 1435 | 1435 | 250 | 0.26572 | 0.45 | 274.7144 | 180 | 0.71572 | 447.4084 | 225.3544 | 225.3544 | 250 | 0.67053 | 0.45 | 112.0784 | 180 | 1.1205
1130.9734 | 1440 | 1440 | 250 | 0.26526 | 0.45 | 275.0692 | 180 | 0.71526 | 447.5304 | 225.4773 | 225.4773 | 250 | 0.67035 | 0.45 | 112.115 | 180 | 1.1203
1132.9351 | 1445 | 1445 | 250 | 0.2648 | 0.45 | 275.4229 | 180 | 0.7148 | 447.6517 | 225.5995 | 225.5995 | 250 | 0.67016 | 0.45 | 112.1514 | 180 | 1.1202
1134.8936 | 1450 | 1450 | 250 | 0.26434 | 0.45 | 275.7753 | 180 | 0.71434 | 447.7722 | 225.7211 | 225.7211 | 250 | 0.66998 | 0.45 | 112.1875 | 180 | 1.12
1136.8486 | 1455 | 1455 | 250 | 0.26389 | 0.45 | 276.1267 | 180 | 0.71389 | 447.8921 | 225.8419 | 225.8419 | 250 | 0.6698 | 0.45 | 112.2234 | 180 | 1.1198
1138.8003 | 1460 | 1460 | 250 | 0.26344 | 0.45 | 276.4768 | 180 | 0.71344 | 448.0111 | 225.962 | 225.962 | 250 | 0.66963 | 0.45 | 112.2591 | 180 | 1.1196
1140.7486 | 1465 | 1465 | 250 | 0.26299 | 0.45 | 276.8259 | 180 | 0.71299 | 448.1295 | 226.0814 | 226.0814 | 250 | 0.66945 | 0.45 | 112.2946 | 180 | 1.1194
1142.6936 | 1470 | 1470 | 250 | 0.26254 | 0.45 | 277.1738 | 180 | 0.71254 | 448.2472 | 226.2001 | 226.2001 | 250 | 0.66927 | 0.45 | 112.3299 | 180 | 1.1193
1144.6353 | 1475 | 1475 | 250 | 0.26209 | 0.45 | 277.5206 | 180 | 0.71209 | 448.3641 | 226.3182 | 226.3182 | 250 | 0.6691 | 0.45 | 112.3649 | 180 | 1.1191
1146.5737 | 1480 | 1480 | 250 | 0.26165 | 0.45 | 277.8663 | 180 | 0.71165 | 448.4804 | 226.4356 | 226.4356 | 250 | 0.66893 | 0.45 | 112.3998 | 180 | 1.1189
1148.5089 | 1485 | 1485 | 250 | 0.26121 | 0.45 | 278.2109 | 180 | 0.71121 | 448.5959 | 226.5523 | 226.5523 | 250 | 0.66875 | 0.45 | 112.4344 | 180 | 1.1188
1150.4408 | 1490 | 1490 | 250 | 0.26077 | 0.45 | 278.5544 | 180 | 0.71077 | 448.7108 | 226.6683 | 226.6683 | 250 | 0.66858 | 0.45 | 112.4688 | 180 | 1.1186
1152.3694 | 1495 | 1495 | 250 | 0.26033 | 0.45 | 278.8968 | 180 | 0.71033 | 448.825 | 226.7837 | 226.7837 | 250 | 0.66841 | 0.45 | 112.503 | 180 | 1.1184
Note on C6: condensatore variabile circuito selettore
Note on J6: Capacità effettiva
Note on K6: Induttanza circuito generatore
Note on V6: Capacità effettiva