## eff.pelle
f= | 100000000 | Hz | INPUT
w = | 628318530.718 | rad/sec | OUTPUT
m = | 1.2566e-06 | H/m
r = | 1.7e-08 | Wm
p= | 3.1416
L= | 1 | mt
D= | 0.315 | mm
R= | 2.6178 | W
R= (L/pD )√(wmr/2)