## F (2) (hidden)
Effetto pelle
[6 empty] | w= | 6642787.7179 | rad/sec
| Imput |  | autput |  |  | m = | 1.2566e-06 | H/m | è la permeabilità magnetica del conduttore
| C (pF) | L (mH) | F (Mhz) | l (mt) |  | r = | 1.74e-08 | Wm | è la resistività del conduttore
| 200 | 113.3103 | 1.0572 | 283.7597 |  | f = | 1057232.5012 | Hz | è la frequenza
[6 empty] | d = | 0.0005 | m | è il diametro del conduttore di cui deve calcolarsi la resistenza
[6 empty] | l = | 7.392 | m | lunghezza del conduttore
| Rfp= | 1.2682 | W = | (l/pd) . (radq(w.m.r/2))
| Rs= | 0.65506 | W = | r.l/s
| q1= | Rfp/Rs= | 1.936
Effetto di vicinanza ed effetto di spirale
| m = | 1.2566e-06 | H/m | è la permeabilità magnetica del conduttore
| r = | 1.74e-08 | Wm | è la resistività del conduttore |  |  | 1.74
| d = | 0.0005 | m | è il diametro del conduttore di cui deve calcolarsi la resistenza |  |  | 1.74
| lc = | 7.392 | m | lunghezza del conduttore |  |  | 1
| p= | 0.00051 | m | passo
| a=p/d | 1
| q2= | 2.5 |  |  |  |  | i valori di q si ricavano dalla tabella in funzione di a:
| n= | 19.6078 |  | numero spire/cm |  |  | a | q2
| lb= | 3 | cm | lunghezza bobina |  |  | 1 | 2.5
| Rfp= | 1.2682 |  | resistenza per effetto pelle |  |  | 1.2 | 1.9
| Rcc= | 0.65506 |  | resistenza in corrente continua |  |  | 1.4 | 1.6
a>1,4 | Rvs1= | 3.4726 | Rvs1= Rfp*(1+q2 . radq((q1-1)/q1)) |  | Res.per effetto vicinanza e spirale |  | 1.6 | 1.34
a<1,4 | Rvs2= | 4.4586 | Rvs2=Rcc . 0,155 . n2 .d3 . radq(f/r) |  | Res.per effetto vicinanza e spirale |  | 1.8 | 1.15
| C= | 200 |  |  | DILDA vol 1 pag 130 |  | 2 | 0.98
| L= | 113.3103 |  |  |  |  | 2.5 | 0.7
| db= | 40 |  |  |  |  | 3 | 0.5
| Ri +Rvs= | W | 6.3819 | W |  |  | 4 | 0.29
| Ri= | W | 1.9232 |  | incremento |  | 5 | 0.19
| Rstot= | W | 6.3819 |  |  |  | 6 | 0.13
| Rp= | W | 88775.0578 |  |  |  | 7 | 0.09
| Q= |  | 117.9428 | 117.9428 |  |  | 8 | 0.06
|  |  | 117.9428 | 117.9428 |  |  | 9 | 0.035
[7 empty] | 10 | 0.025
| B= | 8963.9448 | Hz
|  | 8963.9448 | Hz
Calcolo dell'induttanza
[5 empty] | L= | mH | induttanza |  |  | 113.3103
[5 empty] | D= | cm | diametro bobina |  |  | 4
[5 empty] | n=N/l | n | numero spire/cm |  |  | 19.6078
[5 empty] | N= | n | numero spire |  |  | 58.8235
[5 empty] | l= | cm | lunghezza bobina |  |  | 3
[5 empty] | d= | cm | diametro conduttore |  |  | 0.05
[5 empty] | l/D= | 0.75
[5 empty] | K= | 4.605
[5 empty] | L= | 113.3103 |  | mH
| 0.01 | 0.00345
| 0.0125 | 0.00532
| 0.015 | 0.00719
| 0.0175 | 0.009625
| 0.02 | 0.01206
| 0.025 | 0.018455
| 0.03 | 0.02485
| 0.035 | 0.033075
| 0.04 | 0.0413
| 0.045 | 0.0509
| 0.05 | 0.0605
| 0.055 | 0.072115
| 0.06 | 0.08373
| 0.065 | 0.096465
| 0.07 | 0.1092
| 0.075 | 0.12325
| 0.08 | 0.1373
| 0.085 | 0.1507
| 0.09 | 0.1641
| 0.095 | 0.18235
| 0.1 | 0.2006
| 0.125 | 0.2957
| 0.15 | 0.3908
| 0.175 | 0.51105
| 0.2 | 0.6313
| 0.225 | 0.76645
| 0.25 | 0.9016
| 0.275 | 1.0503
| 0.3 | 1.199
| 0.325 | 1.363
| 0.35 | 1.527
| 0.375 | 1.695
| 0.4 | 1.863
| 0.425 | 2.044
| 0.45 | 2.225
| 0.475 | 2.409
| 0.5 | 2.593
| 0.525 | 2.784
| 0.55 | 2.975
| 0.575 | 3.1635
| 0.6 | 3.352
| 0.625 | 3.562
| 0.65 | 3.772
| 0.675 | 3.983
| 0.7 | 4.194
| 0.725 | 4.3995
| 0.75 | 4.605
| 0.775 | 4.822
| 0.8 | 5.039
| 0.825 | 5.2505
| 0.85 | 5.462
| 0.875 | 5.6685
| 0.9 | 5.875
| 0.925 | 6.1165
| 0.95 | 6.358
| 0.975 | 6.5765
| 1 | 6.795
| 1.25 | 8
| 1.5 | 11.4
| 1.75 | 13.775
| 2 | 16.15
| 2.25 | 18.555
| 2.5 | 20.96
| 2.75 | 23.375
| 3 | 25.79
| 3.25 | 28.285
| 3.5 | 30.78
| 3.75 | 33.185
| 4 | 35.59
| 4.25 | 38.07
| 4.5 | 40.55
| 4.75 | 42.975
| 5 | 45.4
| 5.25 | 47.835
| 5.5 | 50.27
| 5.75 | 52.735
| 6 | 55.2
| 6.25 | 57.685
| 6.5 | 60.17
| 6.75 | 62.62
| 7 | 65.07
| 7.25 | 67.55
| 7.5 | 70.03
| 7.75 | 72.485
| 8 | 74.94
| 8.25 | 77.4
| 8.5 | 79.86
| 8.75 | 82.29
| 9 | 84.72
| 9.25 | 87.225
| 9.5 | 89.73
| 9.75 | 92.185
| 10 | 94.64
| 12.5 | 119.32
| 15 | 144
| 17.5 | 168.65
| 20 | 193.3
| 22.5 | 217.95
| 25 | 242.6
| 27.5 | 267.25
| 30 | 291.9
| 32.5 | 316.65
| 35 | 341.4
| 37.5 | 366.1
| 40 | 390.8
| 42.5 | 415.45
| 45 | 440.1
| 47.5 | 464.8
| 50 | 489.5

## Foglio1
INPUT
m = | 1.2566e-06 | H/m | permeabilità magnetica del conduttore | 1.2566e-06 | H/m
r = | 1.74e-08 | Wm | resistività del conduttore | 1.74e-08 | Wm
dc = | 0.5 | mm | diametro del conduttore | 0.0005 | m
p= | 0.51 | mm | passo spire | 0.00051 | m
Lb= | 3 | cm | lunghezza bobina | 3 | cm
Db= | 4 | cm | diametro bobina | 4 | cm
C= | 200 | pF | capacità condensatore | 2e-10 | Farad
OUTPUT
L= | 113.3103 | mH | induttanza bobina | 0.00011331 | Henry
Lc= | 7.392 | m | lunghezza del conduttore
n= | 19.6078 | n° | numero spire/cm
n = | 58.8235 | n° | numero spire
Rvs= | 4.4586 | W | resistenza per effetto pelle, vicinanza e spirale
Rinc= | 1.9232 | W | incremento per altre resistenze
Rs tot= | 6.3819 | W | resistenza totale in serie
Rp= | 88775.0578 | W | resistenza totale in parallelo
f= | 1057232.5012 | Hz | frequenza
l= | 283.7597 | m | lunghezza d'onda
Q= | 117.9428 |  | coefficiente di qualità del circuito
B= | 8963.9448 | Hz | larghezza di banda